## Spezifikation
Auslegung für den Buck-Converter
Eingangsspannungsbereich
minimal: | Vinmax | [VDC] | 75 | Aufgabe | Suchen Sie einen MOSFET und eine Schottkydiode für diese Anforderungen
maximal | Vinmin | [VDC] | 12 |  | Erstellen Tabelle für einen Arbeitspunkt
Schaltverluste MOS und Diode einberechnen
Ausgangsspannungsbereich
maximal | V0max | [VDC] | 30
minimal | V0min | [VDC] | 10
Ausgangsstrom
maximal | I0max | [ADC] | 10
Eingangsstrom
maximal | I0min | [ADC] | 9
Temperatturbereich
maximal | Tambmax | [°C] | 40
minimal | Tambmin | [°C] | -25

## Einzelpunkt berechnen
I0=10A
Duty Cycle | D | [] | 0.5
Eingangsspannung | Vin | [V] | 48
Ausgangsstrom | I0 | [A] | 10
Schwellenspannung Diode | Vf0 | [V] | 0.2
Widerstand Diode | R0 | [Ohm] | 0.033
Widerstand MOS | Rdson | [Ohm] | 0.0033
Widerstand Drossel | Rl | [Ohm] | 0.01
Widerstand Shunt | Rsh | [Ohm] | 0.01
Spannungsabfall Diode | Vf | [V] | 0.53
Spannunsgabfall MOS | VDSon | [V] | 0.033
Spannunsgabfall Drossel | VRL | [V] | 0.1
Spannunsgabfall Shunt | Vsh | [V] | 0.1
Ausgangsspannung | V0 | [V] | 23.6585
Ausgangsleistung | P0 | [W] | 236.585
Eingangsstrom | I0 | [A] | 5
Schaltverluste (Platzhalter) | Psw | [W] | 0.5
Eingangsleistung | Pin | [W] | 240.5
Wirkunsggrad | eta | [%] | 98.37%

## D unbekannt
Eingangsspannung | Vin | [V] | 35
Ausgangsleistung | P0 | [W] | 250
Schaltfrequenz | fs | [kHz] | 80
Ausgangsspannung | V0 | [V] | 28.8
Ausgangsstrom | I0 | [A] | 8.6806
Schwellenspannung Diode | Vf0 | [V] | 0.34
Widerstand Diode | R0 | [Ohm] | 0.0625
Spannungsabfall Diode (halber Strom) | Vf | [V] | 0.61127
Widerstand MOS (100°; 98%) | Rdson | [Ohm] | 0.0042
Spannunsgabfall MOS | VDSon | [V] | 0.036458
Widerstand Drossel | RL | [Ohm] | 0.01
Spannunsgabfall Drossel | VRL | [V] | 0.086806
Widerstand Shunt | Rsh | [Ohm] | 0.01
Spannunsgabfall Shunt | Vsh | [V] | 0.086806
Duty Cycle | D | [] | 83.12%
Eingangsleistung (nur Leitverluste) | Pin | [W] | 252.5385
Leitverluste | Pcond | [W] | 2.5385
Schaltverluste
UDD = Vin | UDD | [V] | 35
Treiberspannung (Datenblatt) | Udr | [V] | 10
Gatewiderstand (Datenblatt) | Rg | [Ohm] | 1.6
Plateuavoltage (Datenblatt) | Vp | [V] | 4.3
Millerkapazität (bei UDD) | Cgd1 | [pF] | 120
Millerkapazität 2 (bei Id*Rdson) | Cgd2 | [pF] | 3000
Treiberstrom | Igon | [A] | 3.5625
Zeit Spannungsabfall 1 | tfu1 | [ns] | 1.1777
Zeit Spannungsabfall 2 | tfu2 | [ns] | 29.443
Zeit Spannungsabfal | tfu | [ns] | 15.3104
rise time des Stromes | tr | [ns] | 58
Einschaltenergie | Eon | [Ws] | 1.1137e-05
Einschaltverluste | Pon | [W] | 0.89092
Abschaltverluste |  |  | 0.7